## Asphalt Repair
PROJECT NO.: B-5869 | [6 empty] | SHEET OF
COMPUTED BY: VJR | [7 empty] | SECTION: 654
CHECKED BY: DWM 1/18/22
ASPHALT PLANT MIX PAVEMENT REPAIR
NOTE: USE STANDARD PAVEMENT CALCULATION FOR TYPE PAVEMENT USED FOR TONS
LINE | STA. | PIPE | W | L | SURFACE | BASE | SURFACE | BASE | REMOVAL
|  | (in) | (ft) | (ft) | (in) | (in) | (ton) | (ton)
L | 1300 | 24 | 8.5 | 60 | 3 | 11 | 9.35 | 35.53
L | 1909 | 15 | 7.5833 | 26.9533 | 3 | 11 | 3.7473 | 14.2396
L | 2357.48 | 24 | 8.5 | 5.9513 | 3 | 11 | 0.92741 | 3.5242
L | 2383.97 | 24 | 8.5 | 49.5 | 3 | 11 | 7.7138 | 29.3122
L | 2410.46 | 24 | 8.5 | 31.4997 | 3 | 11 | 4.9087 | 18.6531
L | 2455.26 | 15 | 7.5833 | 86.1108 | 3 | 11 | 11.9718 | 45.4928
L | 2625 | 15 | 7.5833 | 36.3014 | 3 | 11 | 5.0469 | 19.1782
L | 2750 | 15 | 7.5833 | 41.3013 | 3 | 11 | 5.742 | 21.8197
L | 3381 | 15 | 7.5833 | 84.3314 | 3 | 11 | 11.7244 | 44.5527
DR1 | 1295 | 15 | 7.5833 | 48.0101 | 3 | 11 | 6.6747 | 25.364
[7 empty] | 0 | 0
[6 empty] | GRAND TOTAL | 67.807 | 257.6666
[6 empty] | SAY |  | 350 |  | 0

## Index
Pavement Repairs for Existing Concrete
D Pipe Size(inches) | W(inches)
12 | 7.3333
15 | 7.5833
18 | 7.8333
24 | 8.5
30 | 9.0833
36 | 9.6667
42 | 10.4167
48 | 11
54 | 12
60 | 12.5